## Ernst
SIMSPEC V2.2 (11 mars 2003) - Simulation eines Spektrometers mit Reflexionsgitter - von Christian Buil
Teleskop-Parameter |  |  | Parameter des Spektrographen |  |  | Parameter der CCD-Kamera
Objektiv-Durchmesser (D) : | 200 | mm | Kollimatorbrennweite (f1) : | 135 | mm | Pixelabmessung (p) : | 9 | microns
Brennweite (f) : | 760 | mm | Kamerabrennweite + Barlow (f2) : | 192.375 | mm | Pixelanzahl (Nx) : | 768
F/D (F#) : | 3.8 |  | Gitterkonstante in Linien / mm (m) : | 1200 |  | Relative Quanten Efficiency (h) : | 70 | %
Obstruktion bei Spiegeltelskopen (e) : | 30% |  | Ordnung (k) : | 1 |  | Rauschsignal (RON) : | 30 | e-/pixel
Transmission des Teleskopes (To) : | 75% |  | Totaler Winkel (g) : | 38 | ° | Thermisches Signal (Nd) : | 0.1 | e-/s/pixel
|  |  | Wellenlänge (l0) : | 6670 | A
Beobachtungsbedingungen |  |  | Abstand Gitter - "Kamera" (T) : | 20 | mm
Seeing (f) : | 1 | " | Transmission des Spektrometers (Ts) : | 70%
Seeingscheibchen : | 3.6846 | m m | Spaltbreite in m m (w) : | 0 | m m
Transmission der Atmosphäre (Ta) : | 75%
Himmelshintergrund in Magnituden (ms) : | 18 |  | Auflösung Kollimator im Fokus (FWHMc) : | 6.1844 | m m
Gesamtbelichtungszeit in Sekunden (t) : | 20 |  | Auflösung "Kamera" im Fokus (FWHMo) : | 6.2786 | m m
Anzahl der Elementaraufnahmen (n) : | 10
CCD-Binning
Objekt-Parameter |  |  | Fraction intégrée axe trans. (k) : | 1
Magnitude (m) : | 2.4 | g Cas | Binning in Dispersionsrichtung (fl) : | 1
Effektivtemperatur (Te) : | 12000 | Kelvin | Binning senkrecht (fy) : | 1
Bolometrische Korrektur (BC) : | -0.4 | ? | Binning numérique transverse (q) : | 1
Ergebnisse
Minimaler Durchmesser des Kollimators (d1) : | 35.5263 | mm
Minimales F/D des Kollimators (Fc) : | 3.8 | °
Einfallswinkel (a) : | 44.0406 | °
Beugungswinkel (b) : | 6.0406 | °
Minimale Gittergröße (W) : | 49.4212 | mm
Anamorphose-Faktor (r) : | 0.72286
Durchmesser der "Kamera" bei l0 (d2) : | 49.1468 | mm
Minimaler Durchmesser der "Kamera" (d'2) : | 49.8654 | mm
Minimales F/D der "Kamera" (Fo) : | 3.8579
|  |  | Photonfluß Objekt (E) : | 64.9194 | photons/cm2/s/A
Dispersion (r) : | 0.3877 | A/pixel | Photonfluß Himmelshintergrund (Ed) : | 6.3096e-06 | photons/cm2/s/A/arcsec
Lambda min. (l1) : | 6521.1236 | A | Gesamteffizienz (R) : | 25.08%
Lambda max. (l2) : | 6818.8764 | A | Signal (Nm) : | 39665.1381 | e-/pixel
FWHMd : | 2.6108 | m m | Signal Himmelshintergrund (Ns) : | 0 | e-/pixel
FWHMt : | 13.4991 | m m | Rauschen (s) : | 220.6063 | e-
Abtast-Faktor : | 0.74995 |  | Signal-zu-Rausch Verhältnis (SNR) : | 179.8006
Auflösungsvermögen (R) : | 8602.0366
Spektrale Auflösung (Dl) : | 0.7754 | A
Note on E12: Wenn spaltlos gearbeitet wird hier unbedingt Null eingeben !!!
Note on E14: Hier wird vereinfacht das Airy-Scheibchen (beugungsbegrenzt) benutzt um die Mindest-FWHM des Kollimators abzuschätzen. Dieser Parameter hängt natürlich von der Qualität der verwendeten Optik ab und kann durchaus auch erheblich (2-4 mal ?) größer sein.
Note on E15: Hier wird vereinfacht das Airy-Scheibchen der Kamera benutzt. Dieser Parameter hängt natürlich von der Qualität der verwendeten Optik ab und kann durchaus auch 2-3 mal grösser sein.
Note on B40: Der Abtastfaktor sollte etwa 1 betragen

## Cassegrain WN 5
SIMSPEC V2.2 (11 mars 2003) - Simulation eines Spektrometers mit Reflexionsgitter - von Christian Buil
Teleskop-Parameter |  |  | Parameter des Spektrographen |  |  | Parameter der CCD-Kamera
Objektiv-Durchmesser (D) : | 317.5 | mm | Kollimatorbrennweite (f1) : | 500 | mm | Pixelabmessung (p) : | 24 | microns
Brennweite (f) : | 3200 | mm | Kamerabrennweite (f2) : | 500 | mm | Pixelanzahl (Nx) : | 1024
F/D (F#) : | 10.0787 |  | Gitterkonstante in Linien / mm (m) : | 1200 |  | Relative Quanten Efficiency (h) : | 85 | %
Obstruktion bei Spiegeltelskopen (e) : | 30% |  | Ordnung (k) : | 1 |  | Rauschsignal (RON) : | 30 | e-/pixel
Transmission des Teleskopes (To) : | 75% |  | Totaler Winkel (g) : | 5 | ° | Thermisches Signal (Nd) : | 0.1 | e-/s/pixel
|  |  | Wellenlänge (l0) : | 4100 | A
Beobachtungsbedingungen |  |  | Abstand Gitter - "Kamera" (T) : | 500 | mm
Seeing (f) : | 2 | " | Transmission des Spektrometers (Ts) : | 70%
Seeingscheibchen : | 31.0281 | m m | Spaltbreite (w) : | 0 | mm
Transmission der Atmosphäre (Ta) : | 75%
Himmelshintergrund in Magnituden (ms) : | 18 |  | Auflösung Kollimator im Fokus (FWHMc) : | 20.1655 | m m
Gesamtbelichtungszeit in Sekunden (t) : | 1800 |  | Auflösung "Kamera" im Fokus (FWHMo) : | 13.2858 | m m
Anzahl der Elementaraufnahmen (n) : | 1
CCD-Binning
Objekt-Parameter |  |  | Fraction intégrée axe trans. (k) : | 1
Magnitude (m) : | 6.7 |  | Binning in Dispersionsrichtung (fl) : | 1
Effektivtemperatur (Te) : | 30000 |  | Binning senkrecht (fy) : | 1
Bolometrische Korrektur (BC) : | -0.4 |  | Binning numérique transverse (q) : | 1
Ergebnisse
Minimaler Durchmesser des Kollimators (d1) : | 49.6094 | mm
Minimales F/D des Kollimators (Fc) : | 10.0787 | °
Einfallswinkel (a) : | 16.7548 | °
Beugungswinkel (b) : | 11.7548 | °
Minimale Gittergröße (W) : | 51.8088 | mm
Anamorphose-Faktor (r) : | 0.97806
Durchmesser der "Kamera" bei l0 (d2) : | 50.7223 | mm
Minimaler Durchmesser der "Kamera" (d'2) : | 75.2983 | mm
Minimales F/D der "Kamera" (Fo) : | 6.6403
|  |  | Photonfluß Objekt (E) : | 0.503 | photons/cm2/s/A
Dispersion (r) : | 0.39161 | A/pixel | Photonfluß Himmelshintergrund (Ed) : | 6.3096e-06 | photons/cm2/s/A/arcsec
Lambda min. (l1) : | 3899.495 | A | Gesamteffizienz (R) : | 30.46%
Lambda max. (l2) : | 4300.505 | A | Signal (Nm) : | 85498.4229 | e-/pixel
FWHMd : | 4.0416 | m m | Signal Himmelshintergrund (Ns) : | 0 | e-/pixel
FWHMt : | 45.5939 | m m | Rauschen (s) : | 294.2421 | e-
Abtast-Faktor : | 0.94987 |  | Signal-zu-Rausch-Verhältnis (SNR) : | 290.5717
Auflösungsvermögen (R) : | 5234.7816
Spektrale Auflösung (Dl) : | 0.78322 | A
Note on E12: Wenn spaltlos gearbeitet wird hier unbedingt Null eingeben !!!
Note on E14: Hier wird vereinfacht das Airy-Scheibchen (beugungsbegrenzt) benutzt um die FWHM des Kollmators abzuschätzen. Dieser Parameter hängt natürlich von der Qualität der verwendeten Optik ab und kann durchaus auch erheblich (2-4 mal ?) größer sein.
Note on E15: Hier wird vereinfacht das Airy-Scheibchen der Kamera benutzt. Dieser Parameter hängt natürlich von der Qualität der verwendeten Optik ab und kann durchaus auch 2-3 mal grösser sein.
Note on B40: Der Abtastfaktor sollte etwa 1 betragen

## Cassegrain gam-Cas
SIMSPEC V2.2 (11 mars 2003) - Simulation eines Spektrometers mit Reflexionsgitter - von Christian Buil
Teleskop-Parameter |  |  | Parameter des Spektrographen |  |  | Parameter der CCD-Kamera
Objektiv-Durchmesser (D) : | 317.5 | mm | Kollimatorbrennweite (f1) : | 500 | mm | Pixelabmessung (p) : | 24 | microns
Brennweite (f) : | 3500 | mm | Kamerabrennweite (f2) : | 500 | mm | Pixelanzahl (Nx) : | 1024
F/D (F#) : | 11.0236 |  | Gitterkonstante in Linien / mm (m) : | 300 |  | Relative Quanten Efficiency (h) : | 85 | %
Obstruktion bei Spiegeltelskopen (e) : | 30% |  | Ordnung (k) : | 1 |  | Rauschsignal (RON) : | 30 | e-/pixel
Transmission des Teleskopes (To) : | 75% |  | Totaler Winkel (g) : | 30 | ° | Thermisches Signal (Nd) : | 0.1 | e-/s/pixel
|  |  | Wellenlänge (l0) : | 6565 | A
Beobachtungsbedingungen |  |  | Abstand Gitter - "Kamera" (T) : | 500 | mm
Seeing (f) : | 2 | " | Transmission des Spektrometers (Ts) : | 70%
Seeingscheibchen : | 33.937 | m m | Spaltbreite (w) : | 0 | m m
Transmission der Atmosphäre (Ta) : | 75%
Himmelshintergrund in Magnituden (ms) : | 18 |  | Auflösung Kollimator im Fokus (FWHMc) : | 17.6583 | m m
Gesamtbelichtungszeit in Sekunden (t) : | 20 |  | Auflösung "Kamera" im Fokus (FWHMo) : | 11.0481 | m m
Anzahl der Elementaraufnahmen (n) : | 1
CCD-Binning
Objekt-Parameter |  |  | Fraction intégrée axe trans. (k) : | 1
Magnitude (m) : | 2.4 | g Cas | Binning in Dispersionsrichtung (fl) : | 1
Effektivtemperatur (Te) : | 12000 | Kelvin | Binning senkrecht (fy) : | 1
Bolometrische Korrektur (BC) : | -0.4 | ? | Binning numérique transverse (q) : | 1
Ergebnisse
Minimaler Durchmesser des Kollimators (d1) : | 45.3571 | mm
Minimales F/D des Kollimators (Fc) : | 11.0236 | °
Einfallswinkel (a) : | 20.8514 | °
Beugungswinkel (b) : | -9.1486 | °
Minimale Gittergröße (W) : | 48.5359 | mm
Anamorphose-Faktor (r) : | 0.94655
Durchmesser der "Kamera" bei l0 (d2) : | 47.9185 | mm
Minimaler Durchmesser der "Kamera" (d'2) : | 72.4945 | mm
Minimales F/D der "Kamera" (Fo) : | 6.8971
|  |  | Photonfluß Objekt (E) : | 66.8355 | photons/cm2/s/A
Dispersion (r) : | 1.5796 | A/pixel | Photonfluß Himmelshintergrund (Ed) : | 6.3096e-06 | photons/cm2/s/A/arcsec
Lambda min. (l1) : | 5756.2208 | A | Gesamteffizienz (R) : | 30.46%
Lambda max. (l2) : | 7373.7792 | A | Signal (Nm) : | 509161.1371 | e-/pixel
FWHMd : | 6.8502 | m m | Signal Himmelshintergrund (Ns) : | 0 | e-/pixel
FWHMt : | 45.3458 | m m | Rauschen (s) : | 714.187 | e-
Abtast-Faktor : | 0.9447 |  | Signal-zu-Rausch-Verhältnis (SNR) : | 712.9241
Auflösungsvermögen (R) : | 2077.9961
Spektrale Auflösung (Dl) : | 3.1593 | A
Note on E12: Wenn spaltlos gearbeitet wird hier unbedingt Null eingeben !!!
Note on E14: Hier wird vereinfacht das Airy-Scheibchen (beugungsbegrenzt) benutzt um die FWHM des Kollmators abzuschätzen. Dieser Parameter hängt natürlich von der Qualität der verwendeten Optik ab und kann durchaus auch erheblich (2-4 mal ?) größer sein.
Note on E15: Hier wird vereinfacht das Airy-Scheibchen der Kamera benutzt. Dieser Parameter hängt natürlich von der Qualität der verwendeten Optik ab und kann durchaus auch 2-3 mal grösser sein.
Note on B40: Der Abtastfaktor sollte etwa 1 betragen

## Erläuterung
Erläuterung des Excel-Sheet SIMSPEC_Slit.xls
Das Excel-Sheet SIMSPEC_Slit ist eine Erweiterung des Excel-Sheets SIMSPEC von
Christian Buil (http://www.astrosurf.com/buil/). Mit SIMSPEC_Slit können auch Spaltspektrographen berechnet werden.
Abhängig von den Teleskop-Parametern, den Beobachtungsbedingungen, den Parametern der zu nutzenden CCD sowie den
Parametern des zu entwickelnden Spektrographen werden das entsprechende Auflösungsvermögen, die spektrale Auflösung
sowie das erzielbare Signal-zu-Rausch-Verhältnis S/N bestimmt.
Die Modifikation von SIMSPEC wurde von Klaus Vollmann (klaus.vollmann@stsci.de) durchgeführt.
Das Sheet befindet sich auf dem zweiten Blatt.
2008-01-08

## SIMSPEC Slit
SIMSPEC V2.2 (11 mars 2003) - Simulation eines Spektrometers mit Reflexionsgitter - von Christian Buil
SIMSPEC_Slit - Erweiterung um die Anwendung eines optischen Spalts - von Klaus Vollmann
Teleskop-Parameter |  |  | Parameter des Spektrographen |  |  | Parameter der CCD-Kamera
Objektiv-Durchmesser (D) : | 317.5 | mm | Kollimatorbrennweite (f1) : | 180 | mm | Pixelabmessung (p) : | 24 | microns
Brennweite (f) : | 1270 | mm | Kamerabrennweite (f2) : | 500 | mm | Pixelanzahl (Nx) : | 1024
F/D (F#) : | 4 |  | Gitterkonstante in Linien / mm (m) : | 1200 |  | Relative Quanten Efficiency (h) : | 85 | %
Obstruktion bei Spiegeltelskopen (e) : | 30% |  | Ordnung (k) : | 1 |  | Rauschsignal (RON) : | 30 | e-/pixel
Transmission des Teleskopes (To) : | 75% |  | Totaler Winkel (g) : | 14 | ° | Thermisches Signal (Nd) : | 0.1 | e-/s/pixel
|  |  | Wellenlänge (l0) : | 6563 | A
Beobachtungsbedingungen |  |  | Abstand Gitter - "Kamera" (T) : | 50 | mm
Seeing (f) : | 4 | " | Transmission des Spektrometers (Ts) : | 70%
Seeingscheibchen : | 24.6285 | m m | Spaltbreite (w) : | 0 | m m
Transmission der Atmosphäre (Ta) : | 75%
Himmelshintergrund in Magnituden (ms) : | 18 |  | Auflösung Kollimator im Fokus (FWHMc) : | 6.4055 | m m
Gesamtbelichtungszeit in Sekunden (t) : | 20 |  | Auflösung "Kamera" im Fokus (FWHMo) : | 15.2507 | m m
Anzahl der Elementaraufnahmen (n) : | 1
CCD-Binning
Objekt-Parameter |  |  | Fraction intégrée axe trans. (k) : | 1
Magnitude (m) : | 2.4 | g Cas | Binning in Dispersionsrichtung (fl) : | 1
Effektivtemperatur (Te) : | 12000 | Kelvin | Binning senkrecht (fy) : | 1
Bolometrische Korrektur (BC) : | -0.4 | ? | Binning numérique transverse (q) : | 1
Ergebnisse
Minimaler Durchmesser des Kollimators (d1) : | 45 | mm
Minimales F/D des Kollimators (Fc) : | 4 | °
Einfallswinkel (a) : | 30.3744 | °
Beugungswinkel (b) : | 16.3744 | ° |  |  |  | 18000
Minimale Gittergröße (W) : | 52.1594 | mm
Anamorphose-Faktor (r) : | 0.89921
Durchmesser der "Kamera" bei l0 (d2) : | 50.0438 | mm
Minimaler Durchmesser der "Kamera" (d'2) : | 52.5014 | mm
Minimales F/D der "Kamera" (Fo) : | 9.5236
|  |  | Photonfluß Objekt (E) : | 66.8726 | photons/cm2/s/A
Dispersion (r) : | 0.38378 | A/pixel | Photonfluß Himmelshintergrund (Ed) : | 6.3096e-06 | photons/cm2/s/A/arcsec
Lambda min. (l1) : | 6366.5066 | A | Gesamteffizienz (R) : | 30.46%
Lambda max. (l2) : | 6759.4934 | A | Signal (Nm) : | 123769.6624 | e-/pixel
FWHMd : | 6.5573 | m m | Signal Himmelshintergrund (Ns) : | 0 | e-/pixel
FWHMt : | 69.9426 | m m | Rauschen (s) : | 353.0887 | e-
Abtast-Faktor : | 1.4571 |  | Signal-zu-Rausch-Verhältnis (SNR) : | 350.5341
Auflösungsvermögen (R) : | 5868.0531
Spektrale Auflösung (Dl) : | 1.1184 | A
Note on E13: Wenn spaltlos gearbeitet wird hier unbedingt Null eingeben !!!
Note on E15: Hier wird vereinfacht das Airy-Scheibchen (beugungsbegrenzt) benutzt um die FWHM des Kollmators abzuschätzen. Dieser Parameter hängt natürlich von der Qualität der verwendeten Optik ab und kann durchaus erheblich (2-4 mal ?) größer sein.
Note on E16: Hier wird vereinfacht das Airy-Scheibchen der Kamera benutzt. Dieser Parameter hängt natürlich von der Qualität der verwendeten Optik ab und kann durchaus auch 2-3 mal grösser sein.
Note on B41: Der Abtastfaktor sollte etwa 1 betragen